## Hoja 1
IMK800 | Ud |  | Fuente de alimentación KNX.
Fuente de alimentación de 4 módulos, con filtro de banda y salida adicional, intensidad de salida máxima 160 mA, para dispositivos con protocolo de comunicación KNX, tensión nominal entre 200 y 240 Vca (50/60 Hz) o entre 240 y 250 Vcc, tensión en la salida para la línea bus entre 28 y 31 Vcc y tensión en la salida adicional 30 Vcc. Montaje en carril DIN.
Código |  | Unidad |  | Descripción | Cantidad | Costo | Importe
1 |  |  |  | Materiales
mt35dfa010a |  | Ud |  | Fuente de alimentación de 4 módulos, con filtro de banda y salida adicional, intensidad de salida máxima 160 mA, para dispositivos con protocolo de comunicación KNX, tensión nominal entre 200 y 240 Vca (50/60 Hz) o entre 240 y 250 Vcc, tensión en la salida para la línea bus entre 28 y 31 Vcc y tensión en la salida adicional 30 Vcc, con borne de conexión y ramal, para montaje en carril DIN. | 1 | 4262.82 | 4262.82
[5 empty] | Subtotal materiales: |  | 4262.82
2 |  |  |  | Mano de obra
mo003 |  | h |  | Oficial electricista. | 0.379 | 125.33 | 47.5
mo102 |  | h |  | Ayudante electricista. | 0.379 | 74.12 | 28.09
mo123 |  | h |  | Especialista en la puesta en marcha de instalaciones. | 0.757 | 237.05 | 179.45
[5 empty] | Subtotal mano de obra: |  | 255.04
3 |  |  |  | Herramienta menor
|  | % |  | Herramienta menor | 2 | 4517.86 | 90.36
Costo de mantenimiento decenal: $ 1.612,88 en los primeros 10 años. |  |  |  |  | Costos directos (1+2+3): |  | 4608.22