## Hoja 1
IMK850 | Ud |  | Filtro de banda KNX.
Filtro de banda de 2 módulos, para dispositivos con protocolo de comunicación KNX, intensidad nominal 640 mA, tensión nominal 30 Vcc. Montaje en carril DIN.
Código |  | Unidad |  | Descripción | Cantidad | Costo | Importe
1 |  |  |  | Materiales
mt35dfb010a |  | Ud |  | Filtro de banda de 2 módulos, para dispositivos con protocolo de comunicación KNX, intensidad nominal 640 mA, tensión nominal 30 Vcc, con botón de reinicio para aislar la línea bus de la fuente de alimentación y reiniciar los dispositivos conectados, con bornes de conexión, para montaje en carril DIN. | 1 | 1824.11 | 1824.11
[5 empty] | Subtotal materiales: |  | 1824.11
2 |  |  |  | Mano de obra
mo003 |  | h |  | Oficial electricista. | 0.126 | 125.33 | 15.79
mo102 |  | h |  | Ayudante electricista. | 0.126 | 74.12 | 9.34
mo123 |  | h |  | Especialista en la puesta en marcha de instalaciones. | 0.252 | 237.05 | 59.74
[5 empty] | Subtotal mano de obra: |  | 84.87
3 |  |  |  | Herramienta menor
|  | % |  | Herramienta menor | 2 | 1908.98 | 38.18
Costo de mantenimiento decenal: $ 68,15 en los primeros 10 años. |  |  |  |  | Costos directos (1+2+3): |  | 1947.16