## Hoja 1
IOD008 | Ud |  | Electroimán para retención de puerta cortafuegos.
Electroimán para retención de puerta cortafuegos, de 24 Vcc y 590 N de fuerza máxima de retención, con caja de bornes de ABS, pulsador de desbloqueo y placa de anclaje articulada. Incluso elementos de fijación.
Código |  | Unidad |  | Descripción | Cantidad | Costo | Importe
1 |  |  |  | Materiales
mt41pig250 |  | Ud |  | Electroimán para retención de puerta cortafuegos, de 24 Vcc y 590 N de fuerza máxima de retención, con caja de bornes de ABS, pulsador de desbloqueo y placa de anclaje articulada. Incluso elementos de fijación. | 1 | 1407.9 | 1407.9
[5 empty] | Subtotal materiales: |  | 1407.9
2 |  |  |  | Mano de obra
mo006 |  | h |  | Oficial instalador de redes y equipos de detección y seguridad. | 0.252 | 125.33 | 31.58
mo105 |  | h |  | Ayudante instalador de redes y equipos de detección y seguridad. | 0.252 | 74.12 | 18.68
[5 empty] | Subtotal mano de obra: |  | 50.26
3 |  |  |  | Herramienta menor
|  | % |  | Herramienta menor | 2 | 1458.16 | 29.16
Costo de mantenimiento decenal: $ 2.528,44 en los primeros 10 años. |  |  |  |  | Costos directos (1+2+3): |  | 1487.32