## Hoja 1
IOD104 | Ud |  | Pulsador de alarma, analógico.
Pulsador de alarma analógico direccionable de rearme manual con aislador de cortocircuito, de ABS color rojo, con led de activación e indicador de alarma. Incluso elementos de fijación.
Código |  | Unidad |  | Descripción | Cantidad | Costo | Importe
1 |  |  |  | Materiales
mt41pig560 |  | Ud |  | Pulsador de alarma analógico direccionable de rearme manual con aislador de cortocircuito, de ABS color rojo, con led de activación e indicador de alarma. Incluso elementos de fijación. | 1 | 1178.04 | 1178.04
[5 empty] | Subtotal materiales: |  | 1178.04
2 |  |  |  | Mano de obra
mo006 |  | h |  | Oficial instalador de redes y equipos de detección y seguridad. | 0.631 | 125.33 | 79.08
mo105 |  | h |  | Ayudante instalador de redes y equipos de detección y seguridad. | 0.631 | 74.12 | 46.77
[5 empty] | Subtotal mano de obra: |  | 125.85
3 |  |  |  | Herramienta menor
|  | % |  | Herramienta menor | 2 | 1303.89 | 26.08
Costo de mantenimiento decenal: $ 2.393,95 en los primeros 10 años. |  |  |  |  | Costos directos (1+2+3): |  | 1329.97