## Hoja 1
IOT020 | Ud |  | Detector de flujo.
Detector de flujo tipo cuchara con retardo de hasta 90 segundos y dos contactos NA/NC, de 3" DN 80 mm de diámetro, para una presión máxima de trabajo de 31 bar. Incluso tubo protector y cables eléctricos.
Código |  | Unidad |  | Descripción | Cantidad | Costo | Importe
1 |  |  |  | Materiales
mt41dfr010f |  | Ud |  | Detector de flujo tipo cuchara con retardo de hasta 90 segundos y dos contactos NA/NC, de 3" DN 80 mm de diámetro, para una presión máxima de trabajo de 31 bar. | 1 | 4744.2 | 4744.2
mt35aia090aa |  | m |  | Tubo rígido de PVC, enchufable, curvable en caliente, de color negro, de 16 mm de diámetro nominal, para canalización fija en superficie. Resistencia a la compresión 1250 N, resistencia al impacto 2 julios, temperatura de trabajo -5°C hasta 60°C, con grado de protección IP547, propiedades eléctricas: aislante, no propagador de la llama. Incluso abrazaderas, elementos de sujeción y accesorios (curvas, conectores, tees, codos y curvas flexibles). | 5 | 36.49 | 182.45
mt35cun020a |  | m |  | Cable unipolar H07Z1-K (AS), siendo su tensión asignada de 450/750 V, reacción al fuego clase Cca-s1a,d1,a1 según UNE-EN 50575, con conductor multifilar de cobre clase 5 (-K) de 1,5 mm² de sección, con aislamiento de compuesto termoplástico a base de poliolefina libre de halógenos con baja emisión de humos y gases corrosivos (Z1). | 10 | 12.14 | 121.4
[5 empty] | Subtotal materiales: |  | 5048.05
2 |  |  |  | Mano de obra
mo008 |  | h |  | Oficial plomero. | 0.631 | 125.33 | 79.08
mo107 |  | h |  | Ayudante plomero. | 0.631 | 74.12 | 46.77
mo003 |  | h |  | Oficial electricista. | 0.316 | 125.33 | 39.6
mo102 |  | h |  | Ayudante electricista. | 0.316 | 74.12 | 23.42
[5 empty] | Subtotal mano de obra: |  | 188.87
3 |  |  |  | Herramienta menor
|  | % |  | Herramienta menor | 2 | 5236.92 | 104.74
Costo de mantenimiento decenal: $ 2.510,58 en los primeros 10 años. |  |  |  |  | Costos directos (1+2+3): |  | 5341.66