## Hoja 1
IOT030 | Ud | Rociador estándar.
Rociador automático poste, respuesta normal con ampolla fusible de vidrio frágil de 5 mm de diámetro y disolución alcohólica de color rojo, rotura a 68°C, de 1/2" DN 15 mm de diámetro de rosca, coeficiente de descarga K de 80 (métrico), presión de trabajo 12 bar, acabado lacado color bronce. Incluso accesorios y piezas especiales para conexión a la red de distribución de agua.
Código |  | Unidad | Descripción | Cantidad | Costo | Importe
1 |  |  | Materiales
mt41roc010aa |  | Ud | Rociador automático poste, respuesta normal con ampolla fusible de vidrio frágil de 5 mm de diámetro y disolución alcohólica de color rojo, rotura a 68°C, de 1/2" DN 15 mm de diámetro de rosca, coeficiente de descarga K de 80 (métrico), presión de trabajo 12 bar, acabado lacado color bronce. | 1 | 165.14 | 165.14
mt41roc500 |  | Ud | Accesorios y piezas especiales para conexión de rociador a red de distribución de agua. | 1 | 80.27 | 80.27
|  |  |  | Subtotal materiales: |  | 245.41
2 |  |  | Mano de obra
mo008 |  | h | Oficial plomero. | 0.316 | 125.33 | 39.6
mo107 |  | h | Ayudante plomero. | 0.316 | 74.12 | 23.42
|  |  |  | Subtotal mano de obra: |  | 63.02
3 |  |  | Herramienta menor
|  | % | Herramienta menor | 2 | 308.43 | 6.17
Costo de mantenimiento decenal: $ 128,99 en los primeros 10 años. |  |  |  | Costos directos (1+2+3): |  | 314.6