## Hoja 1
IOT036 | Ud | Rociador de gran cobertura.
Rociador automático de gran cobertura colgante, riesgo ligero, respuesta normal con ampolla fusible de vidrio frágil de 5 mm de diámetro y disolución alcohólica de color rojo, rotura a 68°C, de 3/4" DN 20 mm de diámetro de rosca, coeficiente de descarga K de 116 (métrico), presión de trabajo 12 bar, acabado lacado color bronce. Incluso accesorios y piezas especiales para conexión a la red de distribución de agua.
Código |  | Unidad | Descripción | Cantidad | Costo | Importe
1 |  |  | Materiales
mt41roc060aa |  | Ud | Rociador automático de gran cobertura colgante, riesgo ligero, respuesta normal con ampolla fusible de vidrio frágil de 5 mm de diámetro y disolución alcohólica de color rojo, rotura a 68°C, de 3/4" DN 20 mm de diámetro de rosca, coeficiente de descarga K de 116 (métrico), presión de trabajo 12 bar, acabado lacado color bronce. | 1 | 735.26 | 735.26
mt41roc500 |  | Ud | Accesorios y piezas especiales para conexión de rociador a red de distribución de agua. | 1 | 80.27 | 80.27
|  |  |  | Subtotal materiales: |  | 815.53
2 |  |  | Mano de obra
mo008 |  | h | Oficial plomero. | 0.316 | 125.33 | 39.6
mo107 |  | h | Ayudante plomero. | 0.316 | 74.12 | 23.42
|  |  |  | Subtotal mano de obra: |  | 63.02
3 |  |  | Herramienta menor
|  | % | Herramienta menor | 2 | 878.55 | 17.57
Costo de mantenimiento decenal: $ 367,41 en los primeros 10 años. |  |  |  | Costos directos (1+2+3): |  | 896.12