## Hoja 1
IOX210 | Ud |  | Extintor portátil de nieve carbónica CO2.
Extintor portátil de nieve carbónica CO2, con 2 kg de agente extintor, de eficacia 34B, con casco de acero con acabado exterior con pintura epoxi color rojo, válvula de palanca, anilla de seguridad y vaso difusor. Incluso soporte y accesorios de montaje.
Código |  | Unidad |  | Descripción | Cantidad | Costo | Importe
1 |  |  |  | Materiales
mt41ixo110a |  | Ud |  | Extintor portátil de nieve carbónica CO2, con 2 kg de agente extintor, de eficacia 34B, con casco de acero con acabado exterior con pintura epoxi color rojo, válvula de palanca, anilla de seguridad y vaso difusor, con soporte y accesorios de montaje. | 1 | 1574.88 | 1574.88
[5 empty] | Subtotal materiales: |  | 1574.88
2 |  |  |  | Mano de obra
mo113 |  | h |  | Cabo albañil. | 0.568 | 74.59 | 42.37
[5 empty] | Subtotal mano de obra: |  | 42.37
3 |  |  |  | Herramienta menor
|  | % |  | Herramienta menor | 2 | 1617.25 | 32.35
Costo de mantenimiento decenal: $ 4.041,52 en los primeros 10 años. |  |  |  |  | Costos directos (1+2+3): |  | 1649.6