## Hoja 1
ISB022 | m | Bajante vista de piezas cerámicas.
Bajante de la red de evacuación de aguas pluviales, formada por tubos cónicos de barro cocido, colocados con mortero de cemento, confeccionado en obra, dosificación 1:5. Incluso material auxiliar para montaje y sujeción a la obra, accesorios y piezas especiales.
Código |  | Unidad | Descripción | Cantidad | Costo | Importe
1 |  |  | Materiales
mt36cba020a |  | Ud | Tubo cónico de barro cocido, para bajante circular, de 27 cm de longitud. | 5.5 | 60.7 | 333.85
mt36cba021 |  | Ud | Anteojos de sujeción para tubo cónico de barro cocido. | 2 | 105.4 | 210.8
mt08aaa010a |  | m³ | Agua. | 0.006 | 22.64 | 0.14
mt01arg005a |  | t | Arena de cantera, para mortero hecho en obra. | 0.016 | 312.71 | 5
mt08cem000f |  | kg | Cemento gris en sacos. | 3 | 2.22 | 6.66
|  |  |  | Subtotal materiales: |  | 556.45
2 |  |  | Equipo y herramienta
mq06hor010 |  | h | Revolvedora de concreto eléctrica con una capacidad de amasado de 160 l. | 0.007 | 53.42 | 0.37
|  |  |  | Subtotal equipo y herramienta: |  | 0.37
3 |  |  | Mano de obra
mo008 |  | h | Oficial plomero. | 0.884 | 125.33 | 110.79
mo107 |  | h | Ayudante plomero. | 0.985 | 74.12 | 73.01
|  |  |  | Subtotal mano de obra: |  | 183.8
4 |  |  | Herramienta menor
|  | % | Herramienta menor | 2 | 740.62 | 14.81
Costo de mantenimiento decenal: $ 60,43 en los primeros 10 años. |  |  |  | Costos directos (1+2+3+4): |  | 755.43