## Hoja 1
ISD007 | Ud | Válvula de aireación.
Válvula de ventilación de PVC, de 40 mm de diámetro, unión pegada con adhesivo.
Código |  | Unidad | Descripción | Cantidad | Costo | Importe
1 |  |  | Materiales
mt36vpn010a |  | Ud | Válvula de ventilación de PVC, de 40 mm de diámetro. | 1 | 233.91 | 233.91
mt11var009 |  | l | Líquido limpiador para pegado mediante adhesivo de tubos y accesorios de PVC. | 0.004 | 694.5 | 2.78
mt11var010 |  | l | Adhesivo para tubos y accesorios de PVC. | 0.002 | 885.12 | 1.77
|  |  |  | Subtotal materiales: |  | 238.46
2 |  |  | Mano de obra
mo008 |  | h | Oficial plomero. | 0.252 | 125.33 | 31.58
mo107 |  | h | Ayudante plomero. | 0.252 | 74.12 | 18.68
|  |  |  | Subtotal mano de obra: |  | 50.26
3 |  |  | Herramienta menor
|  | % | Herramienta menor | 2 | 288.72 | 5.77
Costo de mantenimiento decenal: $ 11,78 en los primeros 10 años. |  |  |  | Costos directos (1+2+3): |  | 294.49