## Hoja 1
ISD010 | Ud | Canal de drenaje para regadera de obra.
Canal de drenaje de acero inoxidable de 50 mm de anchura y 350 mm de longitud, con céspol extraíble y válvula de aireación de ABS de salida orientable 45° de polipropileno de 40 mm de diámetro y 95 mm de altura, y rejilla y marco de acero inoxidable, para desagüe de regadera de obra.
Código |  |  | Unidad | Descripción | Cantidad | Costo | Importe
1 |  |  |  | Materiales
mt15rej030cmew |  |  | Ud | Canal de drenaje de acero inoxidable de 50 mm de anchura y 350 mm de longitud, con céspol extraíble y válvula de aireación de ABS de salida orientable 45° de polipropileno de 40 mm de diámetro y 95 mm de altura, y rejilla y marco de acero inoxidable, para regadera de obra. | 1 | 8370.72 | 8370.72
[5 empty] | Subtotal materiales: |  | 8370.72
2 |  |  |  | Mano de obra
mo008 |  |  | h | Oficial plomero. | 0.189 | 125.33 | 23.69
mo107 |  |  | h | Ayudante plomero. | 0.095 | 74.12 | 7.04
[5 empty] | Subtotal mano de obra: |  | 30.73
3 |  |  |  | Herramienta menor
|  |  | % | Herramienta menor | 2 | 8401.45 | 168.03
[5 empty] | Costos directos (1+2+3): |  | 8569.48