## Hoja 1
ISD022 | Ud |  | Red interior de evacuación para cocina.
Red interior de evacuación, para cocina con dotación para: tarja de cocina, toma de desagüe para lavavajillas, realizada con tubo de PVC, serie B para la red de desagües.
Código |  | Unidad |  | Descripción | Cantidad | Costo | Importe
1 |  |  |  | Materiales
mt36tit010bc |  | m |  | Tubo de PVC, serie B, de 40 mm de diámetro y 3 mm de espesor, con el precio incrementado el 10% en concepto de accesorios y piezas especiales. | 4.3 | 34.15 | 146.85
mt30del010a |  | Ud |  | Toma de desagüe para electrodoméstico, con enlace mixto macho de PVC, de 40 mm de diámetro. | 1 | 83.61 | 83.61
mt11var009 |  | l |  | Líquido limpiador para pegado mediante adhesivo de tubos y accesorios de PVC. | 0.215 | 694.5 | 149.32
mt11var010 |  | l |  | Adhesivo para tubos y accesorios de PVC. | 0.108 | 885.12 | 95.59
[5 empty] | Subtotal materiales: |  | 475.37
2 |  |  |  | Mano de obra
mo008 |  | h |  | Oficial plomero. | 5.427 | 125.33 | 680.17
mo107 |  | h |  | Ayudante plomero. | 2.714 | 74.12 | 201.16
[5 empty] | Subtotal mano de obra: |  | 881.33
3 |  |  |  | Herramienta menor
|  | % |  | Herramienta menor | 2 | 1356.7 | 27.13
Costo de mantenimiento decenal: $ 110,71 en los primeros 10 años. |  |  |  |  | Costos directos (1+2+3): |  | 1383.83