## Hoja 1
ITC010 | Ud | Montacargas.
Montacargas hidráulico para 50 kg, de 4 detenidas (9 m).
Código |  |  | Unidad | Descripción | Cantidad | Costo | Importe
1 |  |  |  | Materiales
mt39mch010ah |  |  | Ud | Montacargas hidráulico para 50 kg, de 4 detenidas (9 m), con guías y un pistón. | 1 | 326918 | 326918
[5 empty] | Subtotal materiales: |  | 326918
2 |  |  |  | Mano de obra
mo016 |  |  | h | Oficial instalador de aparatos elevadores. | 40.012 | 125.33 | 5014.7
mo085 |  |  | h | Ayudante instalador de aparatos elevadores. | 40.012 | 74.12 | 2965.69
[5 empty] | Subtotal mano de obra: |  | 7980.39
3 |  |  |  | Herramienta menor
|  |  | % | Herramienta menor | 2 | 334898 | 6697.96
Costo de mantenimiento decenal: $ 218.621,45 en los primeros 10 años. |  |  |  |  | Costos directos (1+2+3): |  | 341596