## Hoja 1
ITC010 | Ud | Montacargas.
Montacargas hidráulico para 100 kg, de 5 detenidas (6 m).
Código |  | Unidad | Descripción | Cantidad | Costo | Importe
1 |  |  | Materiales
mt39mch010bd |  | Ud | Montacargas hidráulico para 100 kg, de 5 detenidas (6 m), de 1x1 m de plataforma, con guías y un pistón. | 1 | 392302 | 392302
|  |  |  | Subtotal materiales: |  | 392302
2 |  |  | Mano de obra
mo016 |  | h | Oficial instalador de aparatos elevadores. | 47.585 | 125.33 | 5963.83
mo085 |  | h | Ayudante instalador de aparatos elevadores. | 47.711 | 74.12 | 3536.34
|  |  |  | Subtotal mano de obra: |  | 9500.17
3 |  |  | Herramienta menor
|  | % | Herramienta menor | 2 | 401802.17 | 8036.04
Costo de mantenimiento decenal: $ 262.296,54 en los primeros 10 años. |  |  |  | Costos directos (1+2+3): |  | 409838.21