## Hoja 1
ITC010 | Ud | Montacargas.
Montacargas hidráulico para 100 kg, de 2 detenidas (9 m).
Código |  | Unidad | Descripción | Cantidad | Costo | Importe
1 |  |  | Materiales
mt39mch010bf |  | Ud | Montacargas hidráulico para 100 kg, de 2 detenidas (9 m), con guías y un pistón. | 1 | 294997 | 294997
|  |  |  | Subtotal materiales: |  | 294997
2 |  |  | Mano de obra
mo016 |  | h | Oficial instalador de aparatos elevadores. | 37.488 | 125.33 | 4698.37
mo085 |  | h | Ayudante instalador de aparatos elevadores. | 37.488 | 74.12 | 2778.61
|  |  |  | Subtotal mano de obra: |  | 7476.98
3 |  |  | Herramienta menor
|  | % | Herramienta menor | 2 | 302474 | 6049.49
Costo de mantenimiento decenal: $ 197.455,28 en los primeros 10 años. |  |  |  | Costos directos (1+2+3): |  | 308524