## Hoja 1
ITC010 | Ud | Montacargas.
Montacargas hidráulico para 100 kg, de 5 detenidas (9 m).
Código |  | Unidad | Descripción | Cantidad | Costo | Importe
1 |  |  | Materiales
mt39mch010bi |  | Ud | Montacargas hidráulico para 100 kg, de 5 detenidas (9 m), con guías y un pistón. | 1 | 459083 | 459083
|  |  |  | Subtotal materiales: |  | 459083
2 |  |  | Mano de obra
mo016 |  | h | Oficial instalador de aparatos elevadores. | 55.79 | 130.84 | 7299.56
mo085 |  | h | Ayudante instalador de aparatos elevadores. | 55.916 | 77.37 | 4326.22
|  |  |  | Subtotal mano de obra: |  | 11625.8
3 |  |  | Herramienta menor
|  | % | Herramienta menor | 2 | 470709 | 9414.18
Costo de mantenimiento decenal: $ 307.278,87 en los primeros 10 años. |  |  |  | Costos directos (1+2+3): |  | 480123