## Hoja 1
ITC010 | Ud | Montacargas.
Montacargas hidráulico para 400 kg, de 2 detenidas (6 m).
Código |  | Unidad | Descripción | Cantidad | Costo | Importe
1 |  |  | Materiales
mt39mch010ca |  | Ud | Montacargas hidráulico para 400 kg, de 2 detenidas (6 m), de 1x1 m de plataforma, con guías y un pistón. | 1 | 285384 | 285384
|  |  |  | Subtotal materiales: |  | 285384
2 |  |  | Mano de obra
mo016 |  | h | Oficial instalador de aparatos elevadores. | 36.225 | 125.33 | 4540.08
mo085 |  | h | Ayudante instalador de aparatos elevadores. | 36.225 | 74.12 | 2685
|  |  |  | Subtotal mano de obra: |  | 7225.08
3 |  |  | Herramienta menor
|  | % | Herramienta menor | 2 | 292609.08 | 5852.18
Costo de mantenimiento decenal: $ 191.014,98 en los primeros 10 años. |  |  |  | Costos directos (1+2+3): |  | 298461.26