## Hoja 1
ITC010 | Ud | Montacargas.
Montacargas hidráulico para 400 kg, de 5 detenidas (6 m).
Código |  | Unidad | Descripción | Cantidad | Costo | Importe
1 |  |  | Materiales
mt39mch010cd |  | Ud | Montacargas hidráulico para 400 kg, de 5 detenidas (6 m), de 1x1 m de plataforma, con guías y un pistón. | 1 | 435995 | 435995
|  |  |  | Subtotal materiales: |  | 435995
2 |  |  | Mano de obra
mo016 |  | h | Oficial instalador de aparatos elevadores. | 53.013 | 125.33 | 6644.12
mo085 |  | h | Ayudante instalador de aparatos elevadores. | 53.139 | 74.12 | 3938.66
|  |  |  | Subtotal mano de obra: |  | 10582.8
3 |  |  | Herramienta menor
|  | % | Herramienta menor | 2 | 446578 | 8931.56
Costo de mantenimiento decenal: $ 291.526,25 en los primeros 10 años. |  |  |  | Costos directos (1+2+3): |  | 455510