## Hoja 1
ITC010 | Ud | Montacargas.
Montacargas hidráulico para 1000 kg, de 3 detenidas (6 m).
Código |  | Unidad | Descripción | Cantidad | Costo | Importe
1 |  |  | Materiales
mt39mch010eb |  | Ud | Montacargas hidráulico para 1000 kg, de 3 detenidas (6 m), de 2x2 m de plataforma, con guías y un pistón. | 1 | 434771 | 434771
|  |  |  | Subtotal materiales: |  | 434771
2 |  |  | Mano de obra
mo016 |  | h | Oficial instalador de aparatos elevadores. | 54.149 | 125.33 | 6786.49
mo085 |  | h | Ayudante instalador de aparatos elevadores. | 54.149 | 74.12 | 4013.52
|  |  |  | Subtotal mano de obra: |  | 10800
3 |  |  | Herramienta menor
|  | % | Herramienta menor | 2 | 445571 | 8911.43
Costo de mantenimiento decenal: $ 290.868,92 en los primeros 10 años. |  |  |  | Costos directos (1+2+3): |  | 454483