## Hoja 1
ITC010 | Ud | Montacargas.
Montacargas hidráulico para 1000 kg, de 6 detenidas (6 m).
Código |  | Unidad | Descripción | Cantidad | Costo | Importe
1 |  |  | Materiales
mt39mch010ee |  | Ud | Montacargas hidráulico para 1000 kg, de 6 detenidas (6 m), de 2x2 m de plataforma, con guías y un pistón. | 1 | 585383 | 585383
|  |  |  | Subtotal materiales: |  | 585383
2 |  |  | Mano de obra
mo016 |  | h | Oficial instalador de aparatos elevadores. | 71.062 | 125.33 | 8906.2
mo085 |  | h | Ayudante instalador de aparatos elevadores. | 71.062 | 74.12 | 5267.12
|  |  |  | Subtotal mano de obra: |  | 14173.3
3 |  |  | Herramienta menor
|  | % | Herramienta menor | 2 | 599556 | 11991.1
Costo de mantenimiento decenal: $ 391.390,37 en los primeros 10 años. |  |  |  | Costos directos (1+2+3): |  | 611547