## Hoja 1
ITC010 | Ud | Montacargas.
Montacargas hidráulico para 1500 kg, de 3 detenidas (6 m).
Código |  | Unidad | Descripción | Cantidad | Costo | Importe
1 |  |  | Materiales
mt39mch010fb |  | Ud | Montacargas hidráulico para 1500 kg, de 3 detenidas (6 m), de 2x2 m de plataforma, con guías y un pistón. | 1 | 524809 | 524809
|  |  |  | Subtotal materiales: |  | 524809
2 |  |  | Mano de obra
mo016 |  | h | Oficial instalador de aparatos elevadores. | 65.382 | 125.33 | 8194.33
mo085 |  | h | Ayudante instalador de aparatos elevadores. | 65.382 | 74.12 | 4846.11
|  |  |  | Subtotal mano de obra: |  | 13040.4
3 |  |  | Herramienta menor
|  | % | Herramienta menor | 2 | 537850 | 10757
Costo de mantenimiento decenal: $ 351.108,29 en los primeros 10 años. |  |  |  | Costos directos (1+2+3): |  | 548607