## Hoja 1
ITC010 | Ud | Montacargas.
Montacargas hidráulico para 2000 kg, de 2 detenidas (6 m).
Código |  | Unidad | Descripción | Cantidad | Costo | Importe
1 |  |  | Materiales
mt39mch010ga |  | Ud | Montacargas hidráulico para 2000 kg, de 2 detenidas (6 m), de 2,85x5,1 m de plataforma, con guías y dos pistones. | 1 | 643826 | 643826
|  |  |  | Subtotal materiales: |  | 643826
2 |  |  | Mano de obra
mo016 |  | h | Oficial instalador de aparatos elevadores. | 81.412 | 125.33 | 10203.4
mo085 |  | h | Ayudante instalador de aparatos elevadores. | 81.412 | 74.12 | 6034.26
|  |  |  | Subtotal mano de obra: |  | 16237.6
3 |  |  | Herramienta menor
|  | % | Herramienta menor | 2 | 660063 | 13201.3
Costo de mantenimiento decenal: $ 430.889,23 en los primeros 10 años. |  |  |  | Costos directos (1+2+3): |  | 673264