## Hoja 1
ITE010 | Ud | Escalera mecánica.
Escalera mecánica eléctrica, para interior, de 30° de inclinación, para salvar una altura de 4 m, con un ancho útil de 1 m, balaustrada de 1 m, capacidad de transporte 9000 personas/h y 0,5 m/s de velocidad.
Código |  | Unidad | Descripción | Cantidad | Costo | Importe
1 |  |  | Materiales
mt39emc010b |  | Ud | Escalera mecánica eléctrica, para interior, de 30° de inclinación, para salvar una altura de 4 m, con un ancho útil de 1 m, balaustrada de 1 m, capacidad de transporte 9000 personas/h y 0,5 m/s de velocidad. | 1 | 2376400 | 2376400
mt39www020 |  | Ud | Material auxiliar para instalaciones de transporte. | 2 | 298.59 | 597.18
|  |  |  | Subtotal materiales: |  | 2376997.18
2 |  |  | Mano de obra
mo016 |  | h | Oficial instalador de aparatos elevadores. | 66.897 | 130.84 | 8752.8
mo085 |  | h | Ayudante instalador de aparatos elevadores. | 66.897 | 77.37 | 5175.82
|  |  |  | Subtotal mano de obra: |  | 13928.62
3 |  |  | Herramienta menor
|  | % | Herramienta menor | 2 | 2390925.8 | 47818.52
Costo de mantenimiento decenal: $ 1.560.794,09 en los primeros 10 años. |  |  |  | Costos directos (1+2+3): |  | 2438744.32