## Hoja 1
ITO010 | Ud | Elevador montacamillas.
Elevador montacamillas, eléctrico sin cuarto de máquinas, con sistema de tracción sin reductor y curva de aceleración y desaceleración progresiva, de 4 detenidas, con cabina de 1000 kg de carga nominal con capacidad para 13 personas, 1 m/s de velocidad, 1100 mm de anchura, 2090 mm de profundidad y 2250 mm de altura, maniobra colectiva de subida y bajada simple, nivel de tránsito medio, embarque simple, nivel básico de calidad y puerta corrediza automática de acero inoxidable de 900 mm de anchura y 2000 mm de altura.
Código |  | Unidad | Descripción | Cantidad | Costo | Importe
1 |  |  | Materiales
mt39mon010ya |  | Ud | Cabina de 1000 kg de carga nominal con capacidad para 13 personas, 1 m/s de velocidad, 1100 mm de anchura, 2090 mm de profundidad y 2250 mm de altura, maniobra colectiva de subida y bajada simple, nivel de tránsito medio, embarque simple, nivel básico de calidad y puerta corrediza automática de acero inoxidable de 900 mm de anchura y 2000 mm de altura, para elevador eléctrico montacamillas. | 1 | 699082 | 699082
mt39mon100d |  | Ud | Material para la formación de detención de cabina de elevador eléctrico montacamillas, maniobra colectiva de subida y bajada simple, nivel de tránsito medio, con puertas de acceso corredizas de acero inoxidable de 900 mm de anchura y 2000 mm de altura. | 4 | 43222.4 | 172889
|  |  |  | Subtotal materiales: |  | 871972
2 |  |  | Mano de obra
mo016 |  | h | Oficial instalador de aparatos elevadores. | 277.686 | 125.33 | 34802.4
mo085 |  | h | Ayudante instalador de aparatos elevadores. | 277.686 | 74.12 | 20582.1
|  |  |  | Subtotal mano de obra: |  | 55384.5
3 |  |  | Herramienta menor
|  | % | Herramienta menor | 2 | 927356 | 18547.1
Costo de mantenimiento decenal: $ 251.326,54 en los primeros 10 años. |  |  |  | Costos directos (1+2+3): |  | 945903