## Hoja 1
IVA010 | Ud |  | Aireador de admisión para ventilación.
Aireador de admisión graduable, de aluminio lacado en color a elegir de la carta RAL, caudal máximo 10 l/s, de 1200x80x12 mm, con abertura de 800x12 mm, aislamiento acústico de 39 dBA y filtro antipolución. Incluso elementos de fijación.
Código |  | Unidad |  | Descripción | Cantidad | Costo | Importe
1 |  |  |  | Materiales
mt42sva235a |  | Ud |  | Aireador de admisión graduable, de aluminio lacado en color a elegir de la carta RAL, caudal máximo 10 l/s, de 1200x80x12 mm, con abertura de 800x12 mm, aislamiento acústico de 39 dBA y filtro antipolución tipo S30, para colocar en posición horizontal encima de la cancelería exterior de aluminio o PVC, hasta 80 mm de profundidad, con elementos de fijación. | 1 | 1655.83 | 1655.83
[5 empty] | Subtotal materiales: |  | 1655.83
2 |  |  |  | Mano de obra
mo011 |  | h |  | Oficial montador. | 0.189 | 125.33 | 23.69
mo080 |  | h |  | Ayudante montador. | 0.189 | 74.26 | 14.04
[5 empty] | Subtotal mano de obra: |  | 37.73
3 |  |  |  | Herramienta menor
|  | % |  | Herramienta menor | 2 | 1693.56 | 33.87
Costo de mantenimiento decenal: $ 86,37 en los primeros 10 años. |  |  |  |  | Costos directos (1+2+3): |  | 1727.43