## Hoja 1
IVG020 | m² |  | Ducto de ventilación de sección rectangular.
Ducto de lámina galvanizada de 0,8 mm de espesor y juntas transversales con brida tipo Metu y sellada con masilla resistente a altas temperaturas. Incluso accesorios de montaje y elementos de fijación.
Código |  | Unidad |  | Descripción | Cantidad | Costo | Importe
1 |  |  |  | Materiales
mt42con115m |  | Ud |  | Repercusión, por m², de material auxiliar para fijación a la obra de ductos autoportantes para la distribución de aire en ventilación y climatización. | 1 | 52.65 | 52.65
mt42con110m |  | m² |  | Lámina galvanizada de 0,8 mm de espesor, y juntas transversales con brida tipo Metu y sellada con masilla resistente a altas temperaturas, para la formación de ductos autoportantes para la distribución de aire en ventilación y climatización. | 1.05 | 351.01 | 368.56
[5 empty] | Subtotal materiales: |  | 421.21
2 |  |  |  | Mano de obra
mo013 |  | h |  | Oficial instalador de ductos de lámina metálica. | 0.568 | 130.84 | 74.32
mo084 |  | h |  | Ayudante instalador de ductos de lámina metálica. | 0.568 | 77.51 | 44.03
[5 empty] | Subtotal mano de obra: |  | 118.35
3 |  |  |  | Herramienta menor
|  | % |  | Herramienta menor | 2 | 539.56 | 10.79
Costo de mantenimiento decenal: $ 93,56 en los primeros 10 años. |  |  |  |  | Costos directos (1+2+3): |  | 550.35