## Hoja 1
IVH030 | Ud |  | Aspirador híbrido.
Extractor estático mecánico, de 153 mm de diámetro y 415 mm de altura, de 250 m³/h de caudal máximo, 137 W de potencia máxima con motor de alimentación monofásica (230V/50Hz) y 900 r.p.m. de velocidad máxima; instalación en el extremo exterior del ducto de extracción (boca de expulsión), en vivienda unifamiliar. Incluso material de fijación.
Código |  | Unidad |  | Descripción | Cantidad | Costo | Importe
1 |  |  |  | Materiales
mt42svi020a |  | Ud |  | Extractor estático mecánico, de 153 mm de diámetro y 415 mm de altura, de 250 m³/h de caudal máximo, 137 W de potencia máxima con motor de alimentación monofásica (230V/50Hz) y 900 r.p.m. de velocidad máxima. | 1 | 24477.5 | 24477.5
mt42sva300 |  | Ud |  | Material de fijación para ductos de ventilación. | 1 | 80.81 | 80.81
[5 empty] | Subtotal materiales: |  | 24558.3
2 |  |  |  | Mano de obra
mo011 |  | h |  | Oficial montador. | 0.252 | 125.33 | 31.58
mo080 |  | h |  | Ayudante montador. | 0.252 | 74.26 | 18.71
[5 empty] | Subtotal mano de obra: |  | 50.29
3 |  |  |  | Herramienta menor
|  | % |  | Herramienta menor | 2 | 24608.6 | 492.17
Costo de mantenimiento decenal: $ 16.315,48 en los primeros 10 años. |  |  |  |  | Costos directos (1+2+3): |  | 25100.7