## Hoja 1
IVM024 | Ud |  | Rejilla para exteriores.
Rejilla circular de aluminio anodizado, con lamas horizontales fijas, salida de aire con inclinación de 15°, color natural, contra la lluvia, con malla de protección contra la entrada de hojas y pájaros, para ducto de admisión o extracción, de 125 mm de diámetro. Incluso elementos de fijación.
Código |  | Unidad |  | Descripción | Cantidad | Costo | Importe
1 |  |  |  | Materiales
mt42sva190a |  | Ud |  | Rejilla circular de aluminio anodizado, con lamas horizontales fijas, salida de aire con inclinación de 15°, color natural, contra la lluvia, con malla de protección contra la entrada de hojas y pájaros, para ducto de admisión o extracción, de 125 mm de diámetro, con elementos de fijación. | 1 | 3788.88 | 3788.88
[5 empty] | Subtotal materiales: |  | 3788.88
2 |  |  |  | Mano de obra
mo011 |  | h |  | Oficial montador. | 0.316 | 130.84 | 41.35
mo080 |  | h |  | Ayudante montador. | 0.316 | 77.51 | 24.49
[5 empty] | Subtotal mano de obra: |  | 65.84
3 |  |  |  | Herramienta menor
|  | % |  | Herramienta menor | 2 | 3854.72 | 77.09
Costo de mantenimiento decenal: $ 196,59 en los primeros 10 años. |  |  |  |  | Costos directos (1+2+3): |  | 3931.81