## Hoja 1
IVM024 | Ud |  | Rejilla para exteriores.
Rejilla circular de plástico, con lamas horizontales fijas, salida de aire con inclinación de 15°, color blanco RAL 9010, con mosquitera, para ducto de admisión o extracción, de 100 mm de diámetro. Incluso elementos de fijación.
Código |  | Unidad |  | Descripción | Cantidad | Costo | Importe
1 |  |  |  | Materiales
mt42sva170a |  | Ud |  | Rejilla circular de plástico, con lamas horizontales fijas, salida de aire con inclinación de 15°, color blanco RAL 9010, con mosquitera, para ducto de admisión o extracción, de 100 mm de diámetro, con elementos de fijación. | 1 | 272.33 | 272.33
[5 empty] | Subtotal materiales: |  | 272.33
2 |  |  |  | Mano de obra
mo011 |  | h |  | Oficial montador. | 0.316 | 125.33 | 39.6
mo080 |  | h |  | Ayudante montador. | 0.316 | 74.26 | 23.47
[5 empty] | Subtotal mano de obra: |  | 63.07
3 |  |  |  | Herramienta menor
|  | % |  | Herramienta menor | 2 | 335.4 | 6.71
Costo de mantenimiento decenal: $ 17,11 en los primeros 10 años. |  |  |  |  | Costos directos (1+2+3): |  | 342.11