## Hoja 1
IVM025 | Ud |  | Recuperador de calor estático.
Recuperador de calor estático, de baja silueta, montaje horizontal, caudal máximo 300 m³/h, recuperación de calor de hasta el 90%, de 760x620x240 mm, con caja de polipropileno expandido, bloque intercambiador de calor de poliestireno, 4 embocaduras de 125 mm de diámetro, dos filtros G4 de cassette con eficacia del 85%, situados en los flujos de aire nuevo y de aire extraído, y terminal para evacuación de condensados. Instalación en falso plafón. Incluso elementos de fijación.
Código |  | Unidad |  | Descripción | Cantidad | Costo | Importe
1 |  |  |  | Materiales
mt42svi600a |  | Ud |  | Recuperador de calor estático, de baja silueta, montaje horizontal, caudal máximo 300 m³/h, recuperación de calor de hasta el 90%, de 760x620x240 mm, con caja de polipropileno expandido, bloque intercambiador de calor de poliestireno, 4 embocaduras de 125 mm de diámetro, dos filtros G4 de cassette con eficacia del 85%, situados en los flujos de aire nuevo y de aire extraído, y terminal para evacuación de condensados, para instalación en falso plafón, con elementos de fijación. | 1 | 36649 | 36649
[5 empty] | Subtotal materiales: |  | 36649
2 |  |  |  | Mano de obra
mo011 |  | h |  | Oficial montador. | 0.316 | 125.33 | 39.6
mo080 |  | h |  | Ayudante montador. | 0.316 | 74.26 | 23.47
[5 empty] | Subtotal mano de obra: |  | 63.07
3 |  |  |  | Herramienta menor
|  | % |  | Herramienta menor | 2 | 36712.07 | 734.24
Costo de mantenimiento decenal: $ 6.365,88 en los primeros 10 años. |  |  |  |  | Costos directos (1+2+3): |  | 37446.31