## Hoja 1
IVM027 | Ud | Compuerta antirretorno.
Compuerta antirretorno, metálica, de 80 mm de diámetro, para impedir la entrada de olores y corrientes de aire e impedir fugas de calefacción cuando el extractor no funciona.
Código |  |  | Unidad | Descripción | Cantidad | Costo | Importe
1 |  |  |  | Materiales
mt32exp030aa |  |  | Ud | Compuerta antirretorno, metálica, de 80 mm de diámetro. | 1 | 289.17 | 289.17
[5 empty] | Subtotal materiales: |  | 289.17
2 |  |  |  | Mano de obra
mo011 |  |  | h | Oficial montador. | 0.316 | 125.33 | 39.6
mo080 |  |  | h | Ayudante montador. | 0.316 | 74.26 | 23.47
[5 empty] | Subtotal mano de obra: |  | 63.07
3 |  |  |  | Herramienta menor
|  |  | % | Herramienta menor | 2 | 352.24 | 7.04
Costo de mantenimiento decenal: $ 17,96 en los primeros 10 años. |  |  |  |  | Costos directos (1+2+3): |  | 359.28