## Hoja 1
IVM030 | Ud |  | Recuperador de calor, descentralizado.
Recuperador de calor, descentralizado, para muros de entre 500 y 600 mm de espesor, clase de eficiencia energética A, caudal de aire máximo 70 m³/h, eficiencia de recuperación calorífica 87%, de 260 mm de diámetro, peso 13,5 kg, intercambiador de placas de flujo cruzado, ventiladores centrífugos con motor de tipo EC de bajo consumo, filtro de aire ISO 60% (G4), bypass con servomotor para cambio automático, en función de la temperatura interior y la temperatura exterior, del modo de operación de recuperación a free-cooling y difusor de color blanco RAL 9010; instalación empotrada en el muro. Incluso elementos de fijación.
Código |  | Unidad |  | Descripción | Cantidad | Costo | Importe
1 |  |  |  | Materiales
mt42wol095b |  | Ud |  | Recuperador de calor, descentralizado, para muros de entre 500 y 600 mm de espesor, clase de eficiencia energética A, caudal de aire máximo 70 m³/h, eficiencia de recuperación calorífica 87%, de 260 mm de diámetro, peso 13,5 kg, intercambiador de placas de flujo cruzado, ventiladores centrífugos con motor de tipo EC de bajo consumo, filtro de aire ISO 60% (G4), bypass con servomotor para cambio automático, en función de la temperatura interior y la temperatura exterior, del modo de operación de recuperación a free-cooling y difusor de color blanco RAL 9010. | 1 | 51552.4 | 51552.4
[5 empty] | Subtotal materiales: |  | 51552.4
2 |  |  |  | Mano de obra
mo011 |  | h |  | Oficial montador. | 0.631 | 125.33 | 79.08
mo080 |  | h |  | Ayudante montador. | 0.631 | 74.26 | 46.86
[5 empty] | Subtotal mano de obra: |  | 125.94
3 |  |  |  | Herramienta menor
|  | % |  | Herramienta menor | 2 | 51678.34 | 1033.57
Costo de mantenimiento decenal: $ 8.961,03 en los primeros 10 años. |  |  |  |  | Costos directos (1+2+3): |  | 52711.91