## Hoja 1
IVM036 | Ud | Ventilador de extracción para tejado.
Ventilador helicoidal para tejado, con hélice de plástico reforzada con fibra de vidrio, cuerpo y sombrero de aluminio, base de acero galvanizado y motor para alimentación monofásica a 230 V y 50 Hz de frecuencia, con protección térmica, aislamiento clase F, grado de protección IP65, de 835 r.p.m., potencia absorbida 0,22 kW, caudal máximo 3900 m³/h, nivel de presión sonora 52 dBA, con malla de protección contra la entrada de hojas y pájaros, para ducto de extracción de 450 mm de diámetro; instalación en el extremo exterior del ducto de extracción (boca de expulsión). Incluso accesorios y elementos de fijación.
Código |  | Unidad | Descripción | Cantidad | Costo | Importe
1 |  |  | Materiales
mt42svs040aE1 |  | Ud | Ventilador helicoidal para tejado, con hélice de plástico reforzada con fibra de vidrio, cuerpo y sombrero de aluminio, base de acero galvanizado y motor para alimentación monofásica a 230 V y 50 Hz de frecuencia, con protección térmica, aislamiento clase F, grado de protección IP65, de 835 r.p.m., potencia absorbida 0,22 kW, caudal máximo 3900 m³/h, nivel de presión sonora 52 dBA, con malla de protección contra la entrada de hojas y pájaros, para ducto de extracción de 450 mm de diámetro. | 1 | 33493.5 | 33493.5
mt42svs900k |  | Ud | Accesorios y elementos de fijación de ventilador para tejado. | 1 | 11817.7 | 11817.7
|  |  |  | Subtotal materiales: |  | 45311.3
2 |  |  | Mano de obra
mo011 |  | h | Oficial montador. | 5.049 | 125.33 | 632.79
mo080 |  | h | Ayudante montador. | 5.049 | 74.26 | 374.94
|  |  |  | Subtotal mano de obra: |  | 1007.73
3 |  |  | Herramienta menor
|  | % | Herramienta menor | 2 | 46319 | 926.38
Costo de mantenimiento decenal: $ 66.615,97 en los primeros 10 años. |  |  |  | Costos directos (1+2+3): |  | 47245.4