## Hoja 1
IVM095 | Ud |  | Rejilla motorizada.
Rejilla motorizada de aluminio extruido, fijación con clips, formada por una fila de lamas horizontales controladas automáticamente por el conjunto biela-motor en función del ciclo verano/invierno seleccionado en el termostato, de 150x100 mm, anodizado color plata, motorización con alimentación a 12 Vcc por cable. Instalación en pared. Incluso marco de montaje y elementos de fijación.
Código |  | Unidad |  | Descripción | Cantidad | Costo | Importe
1 |  |  |  | Materiales
mt42cva030aa |  | Ud |  | Rejilla motorizada de aluminio extruido, fijación con clips, formada por una fila de lamas horizontales controladas automáticamente por el conjunto biela-motor en función del ciclo verano/invierno seleccionado en el termostato, de 150x100 mm, anodizado color plata, motorización con alimentación a 12 Vcc por cable, con elementos de fijación. | 1 | 1935.76 | 1935.76
mt42cva031a |  | Ud |  | Marco de montaje para rejilla, de lámina galvanizada, de 150x100 mm. | 1 | 29.62 | 29.62
[5 empty] | Subtotal materiales: |  | 1965.38
2 |  |  |  | Mano de obra
mo005 |  | h |  | Oficial instalador de climatización. | 0.347 | 125.33 | 43.49
mo104 |  | h |  | Ayudante instalador de climatización. | 0.278 | 74.12 | 20.61
[5 empty] | Subtotal mano de obra: |  | 64.1
3 |  |  |  | Herramienta menor
|  | % |  | Herramienta menor | 2 | 2029.48 | 40.59
Costo de mantenimiento decenal: $ 697,61 en los primeros 10 años. |  |  |  |  | Costos directos (1+2+3): |  | 2070.07