## Hoja 1
IVU070 | Ud |  | Sistema de control automático.
Sistema de control automático, formado por bypass de acero galvanizado, para ducto de 200 mm de diámetro nominal, compuesto por Tee 90° con juntas de EPDM de doble labio, compuerta de regulación del caudal de aire y servomotor; y sonda de temperatura exterior. El precio no incluye la instalación eléctrica.
Código |  | Unidad |  | Descripción | Cantidad | Costo | Importe
1 |  |  |  | Materiales
mt42vgg060b |  | Ud |  | Bypass de acero galvanizado, para ducto de 200 mm de diámetro nominal, compuesto por Tee 90° con juntas de EPDM de doble labio, compuerta de regulación del caudal de aire y servomotor. | 1 | 15913.6 | 15913.6
mt42vgg065a |  | Ud |  | Sonda de temperatura exterior. | 1 | 1415.83 | 1415.83
[5 empty] | Subtotal materiales: |  | 17329.5
2 |  |  |  | Mano de obra
mo011 |  | h |  | Oficial montador. | 0.252 | 123.28 | 31.07
mo080 |  | h |  | Ayudante montador. | 0.252 | 73.05 | 18.41
[5 empty] | Subtotal mano de obra: |  | 49.48
3 |  |  |  | Herramienta menor
|  | % |  | Herramienta menor | 2 | 17379 | 347.58
Costo de mantenimiento decenal: $ 3.545,31 en los primeros 10 años. |  |  |  |  | Costos directos (1+2+3): |  | 17726.5