## Hoja 1
IVU030 | Ud |  | Punto de inspección y de evacuación de condensados, para exterior.
Punto de inspección y de evacuación de condensados, para exterior, formado por pozo de visita de polietileno de alta densidad (PEAD/HDPE), de 315 mm de diámetro y 2420 mm de altura, con tapa de registro con junta de EPDM, boca de 300 mm de diámetro nominal, base, una entrada y una salida para ducto de 200 mm de diámetro. El precio no incluye la excavación ni el relleno.
Código |  | Unidad |  | Descripción | Cantidad | Costo | Importe
1 |  |  |  | Materiales
mt42vgg030a |  | Ud |  | Pozo de visita de polietileno de alta densidad (PEAD/HDPE), de 315 mm de diámetro y 2420 mm de altura, con tapa de registro con junta de EPDM, boca de 300 mm de diámetro nominal, base, una entrada y una salida para ducto de 200 mm de diámetro. | 1 | 161958 | 161958
[5 empty] | Subtotal materiales: |  | 161958
2 |  |  |  | Mano de obra
mo011 |  | h |  | Oficial montador. | 0.379 | 123.28 | 46.72
mo080 |  | h |  | Ayudante montador. | 0.379 | 73.05 | 27.69
[5 empty] | Subtotal mano de obra: |  | 74.41
3 |  |  |  | Herramienta menor
|  | % |  | Herramienta menor | 2 | 162033 | 3240.65
Costo de mantenimiento decenal: $ 8.263,67 en los primeros 10 años. |  |  |  |  | Costos directos (1+2+3): |  | 165273