## Hoja 1
IVU060 | m | Ducto de admisión de aire.
Ducto de admisión de aire, formado por tubo liso de PVC, de 160 mm de diámetro exterior, pegado mediante adhesivo. Incluso material auxiliar para montaje y sujeción a la obra, accesorios y piezas especiales. El precio no incluye las compuertas de regulación, las compuertas cortafuego, las rejillas ni los difusores.
Código |  | Unidad | Descripción | Cantidad | Costo | Importe
1 |  |  | Materiales
mt42cvp420e |  | Ud | Material auxiliar para montaje y sujeción a la obra de los ductos de PVC, de 160 mm de diámetro exterior. | 1 | 7.4 | 7.4
mt42cvp020ee |  | m | Tubo liso de PVC, de 160 mm de diámetro exterior, con extremo abocardado, con el precio incrementado el 20% en concepto de accesorios y piezas especiales. | 1 | 177.43 | 177.43
mt11var009 |  | l | Líquido limpiador para pegado mediante adhesivo de tubos y accesorios de PVC. | 0.075 | 700.94 | 52.57
mt11var010 |  | l | Adhesivo para tubos y accesorios de PVC. | 0.038 | 893.32 | 33.95
|  |  |  | Subtotal materiales: |  | 271.35
2 |  |  | Mano de obra
mo011 |  | h | Oficial montador. | 0.252 | 123.28 | 31.07
mo080 |  | h | Ayudante montador. | 0.126 | 73.05 | 9.2
|  |  |  | Subtotal mano de obra: |  | 40.27
3 |  |  | Herramienta menor
|  | % | Herramienta menor | 2 | 311.62 | 6.23
Costo de mantenimiento decenal: $ 44,50 en los primeros 10 años. |  |  |  | Costos directos (1+2+3): |  | 317.85