## Hoja 1
IVV040 | m |  | Ducto de polipropileno.
Ducto de ventilación, formado por tubo circular de polipropileno, de 100 mm de diámetro, temperatura de trabajo de hasta 90°C, para unión por contacto, colocado en posición horizontal. Incluso material auxiliar para montaje y sujeción a la obra, accesorios y piezas especiales. El precio no incluye las compuertas de regulación, las compuertas cortafuego, las rejillas ni los difusores.
Código |  | Unidad |  | Descripción | Cantidad | Costo | Importe
1 |  |  |  | Materiales
mt42cvn410a |  | Ud |  | Material auxiliar para montaje y sujeción a la obra de los ductos de polipropileno, de 100 mm de diámetro. | 1 | 3.02 | 3.02
mt42cvn010j |  | m |  | Tubo circular de polipropileno, de 100 mm de diámetro, temperatura de trabajo de hasta 90°C, con el precio incrementado el 45% en concepto de accesorios y piezas especiales. | 1 | 87.49 | 87.49
[5 empty] | Subtotal materiales: |  | 90.51
2 |  |  |  | Mano de obra
mo011 |  | h |  | Oficial montador. | 0.124 | 125.33 | 15.54
mo080 |  | h |  | Ayudante montador. | 0.062 | 74.26 | 4.6
[5 empty] | Subtotal mano de obra: |  | 20.14
3 |  |  |  | Herramienta menor
|  | % |  | Herramienta menor | 2 | 110.65 | 2.21
Costo de mantenimiento decenal: $ 11,85 en los primeros 10 años. |  |  |  |  | Costos directos (1+2+3): |  | 112.86