## Hoja 1
IVV050 | m | Ducto de polietileno expandido.
Ducto de ventilación, formado por tubo de polietileno expandido de 16 mm de espesor, de 125 mm de diámetro interior, color gris, de 30 kg/m³ de densidad, temperatura de trabajo entre -30°C y 60°C, suministrado en tramos de 2 m. Incluso material auxiliar para montaje y sujeción a la obra, accesorios y piezas especiales.
Código |  | Unidad | Descripción | Cantidad | Costo | Importe
1 |  |  | Materiales
mt42cei410a |  | Ud | Material auxiliar para montaje y sujeción a la obra de los ductos de polietileno expandido de 16 mm de espesor, de 125 mm de diámetro interior. | 1 | 30.99 | 30.99
mt42cei010bc |  | m | Tubo de polietileno expandido de 16 mm de espesor, de 125 mm de diámetro interior, color gris, de 30 kg/m³ de densidad, temperatura de trabajo entre -30°C y 60°C, suministrado en tramos de 2 m, con el precio incrementado el 10% en concepto de accesorios y piezas especiales. | 1 | 681.74 | 681.74
|  |  |  | Subtotal materiales: |  | 712.73
2 |  |  | Mano de obra
mo011 |  | h | Oficial montador. | 0.247 | 125.33 | 30.96
mo080 |  | h | Ayudante montador. | 0.124 | 74.26 | 9.21
|  |  |  | Subtotal mano de obra: |  | 40.17
3 |  |  | Herramienta menor
|  | % | Herramienta menor | 2 | 752.9 | 15.06
Costo de mantenimiento decenal: $ 80,64 en los primeros 10 años. |  |  |  | Costos directos (1+2+3): |  | 767.96