## Hoja 1
IVV298 | m | Ducto flexible de PVC.
Ducto de ventilación, formado por tubo flexible de PVC y cable de acero en espiral, de 60 mm de diámetro. Incluso material auxiliar para montaje y sujeción a la obra, accesorios y piezas especiales.
Código |  | Unidad | Descripción | Cantidad | Costo | Importe
1 |  |  | Materiales
mt42sfv420a |  | Ud | Material auxiliar para montaje y sujeción a la obra de los ductos flexibles de PVC, de 60 mm de diámetro. | 1 | 3.64 | 3.64
mt42sfv020ac |  | m | Tubo flexible de PVC y cable de acero en espiral, de 60 mm de diámetro, con el precio incrementado el 10% en concepto de accesorios y piezas especiales. | 1 | 80.38 | 80.38
|  |  |  | Subtotal materiales: |  | 84.02
2 |  |  | Mano de obra
mo011 |  | h | Oficial montador. | 0.088 | 125.33 | 11.03
mo080 |  | h | Ayudante montador. | 0.044 | 74.26 | 3.27
|  |  |  | Subtotal mano de obra: |  | 14.3
3 |  |  | Herramienta menor
|  | % | Herramienta menor | 2 | 98.32 | 1.97
Costo de mantenimiento decenal: $ 10,53 en los primeros 10 años. |  |  |  | Costos directos (1+2+3): |  | 100.29