## Hoja 1
LBA030 | Ud |  | Puerta giratoria automática, de acero inoxidable y vidrio.
Puerta giratoria automática motorizada, de acero inoxidable y vidrio, de 2400 mm de altura, 1493 mm de anchura de paso y 2200 mm de diámetro, con sistema automático antibloqueo, compuesta de: tambor fijo curvo con vidrio laminar de 17 mm de espesor, dotado de burlete de seguridad en ambas entradas y radares de apertura automática; 4 hojas antipánico de vidrio templado, de 12 mm de espesor, sujetas mediante pivotes superior e inferior; techo interior con dos paneles de vidrio laminado, de 18 mm de espesor; perfiles de acero inoxidable AISI 304, con cepillos de estanqueidad y aro de fijación de acero inoxidable al pavimento; mecanismos, panel de control, motor con tapa registrable, pulsador de emergencia y cuadro eléctrico de protección y maniobra.
Código |  | Unidad |  | Descripción | Cantidad | Costo | Importe
1 |  |  |  | Materiales
mt26pes010a |  | Ud |  | Puerta giratoria automática motorizada, de acero inoxidable y vidrio, de 2400 mm de altura, 1493 mm de anchura de paso y 2200 mm de diámetro, con sistema automático antibloqueo, compuesta de: tambor fijo curvo con vidrio laminar de 17 mm de espesor, dotado de burlete de seguridad en ambas entradas y radares de apertura automática; 4 hojas antipánico de vidrio templado, de 12 mm de espesor, sujetas mediante pivotes superior e inferior; techo interior con dos paneles de vidrio laminado, de 18 mm de espesor; perfiles de acero inoxidable AISI 304, con cepillos de estanqueidad y aro de fijación de acero inoxidable al pavimento; mecanismos, panel de control, motor con tapa registrable, pulsador de emergencia y cuadro eléctrico de protección y maniobra. | 1 | 432453 | 432453
[5 empty] | Subtotal materiales: |  | 432453
2 |  |  |  | Mano de obra
mo011 |  | h |  | Oficial montador. | 10.098 | 130.84 | 1321.22
mo080 |  | h |  | Ayudante montador. | 10.098 | 77.51 | 782.7
mo055 |  | h |  | Oficial vidriero. | 10.098 | 135.53 | 1368.58
mo003 |  | h |  | Oficial electricista. | 1.262 | 130.84 | 165.12
[5 empty] | Subtotal mano de obra: |  | 3637.62
3 |  |  |  | Herramienta menor
|  | % |  | Herramienta menor | 2 | 436090 | 8721.81
Costo de mantenimiento decenal: $ 118.231,11 en los primeros 10 años. |  |  |  |  | Costos directos (1+2+3): |  | 444812