## Hoja 1
LCL055 | m² | Cancelería de aluminio en cerramiento de zaguanes de entrada al edificio.
Cancelería de aluminio lacado especial, con 60 micras de espesor mínimo de película seca, en cerramiento de zaguanes de entrada al edificio, formada por hojas fijas y practicables; certificado de conformidad marca de calidad QUALICOAT, gama media, con rotura de puente térmico, con clasificación a la permeabilidad al aire, a la estanqueidad al agua y a la resistencia a la carga del viento, con premarco; compuesta por perfiles extrusionados formando marcos y hojas. Incluso silicona neutra para sellado perimetral de las juntas exterior e interior, entre la carpintería y la obra. El precio no incluye el recibido en obra del premarco.
Código |  | Unidad | Descripción | Cantidad | Costo | Importe
1 |  |  | Materiales
mt25pem015c |  | m | Premarco de aluminio, de 50x19x1,5 mm, ensamblado mediante escuadras y con patillas de anclaje para la fijación al paramento y tornillos para la fijación de la carpintería. | 2.35 | 132.53 | 311.45
mt25pfb015q |  | m² | Cancelería de aluminio lacado especial en cerramiento de zaguanes de entrada al edificio, formada por hojas fijas y practicables, gama media, con rotura de puente térmico, con clasificación a la permeabilidad al aire, a la estanqueidad al agua y a la resistencia a la carga del viento, marca de calidad QUALICOAT. Incluso herrajes de colgar, cerradura, manija y abrepuertas, juntas de acristalamiento de EPDM, tornillería de acero inoxidable, elementos de estanqueidad y accesorios. | 1.02 | 5576.07 | 5687.59
mt22www050a |  | Ud | Cartucho de 300 ml de silicona neutra oxímica, de elasticidad permanente y curado rápido, color blanco, rango de temperatura de trabajo de -60 a 150°C, con resistencia a los rayos UV, dureza Shore A aproximada de 22, según ISO 868 y elongación a rotura >= 800%, según ISO 8339. | 0.448 | 79.52 | 35.62
|  |  |  | Subtotal materiales: |  | 6034.66
2 |  |  | Mano de obra
mo018 |  | h | Oficial 1ª cerrajero. | 0.217 | 129.02 | 28
mo059 |  | h | Ayudante cerrajero. | 0.197 | 77.69 | 15.3
|  |  |  | Subtotal mano de obra: |  | 43.3
3 |  |  | Herramienta menor
|  | % | Herramienta menor | 2 | 6077.96 | 121.56
Costo de mantenimiento decenal: $ 681,95 en los primeros 10 años. |  |  |  | Costos directos (1+2+3): |  | 6199.52