## Hoja 1
LEL010 | Ud | Puerta principal, de aluminio.
Puerta principal de aluminio termolacado en polvo, block de seguridad, de 90x210 cm, estampación a una cara, acabado en color blanco RAL 9010, cerradura especial con un punto de cierre, y premarco.
Código |  | Unidad | Descripción | Cantidad | Costo | Importe
1 |  |  | Materiales
mt25paa010ac |  | Ud | Puerta principal de aluminio termolacado, block de seguridad, 90x210 cm, acabado en color blanco RAL 9010 con estampación a una cara, cerradura con un punto de cierre, y accesorios. | 1 | 6938.17 | 6938.17
mt26pec015c |  | Ud | Premarco de acero galvanizado, para puerta principal de aluminio de una hoja, con garras de anclaje a obra. | 1 | 854.65 | 854.65
mt13blw110a |  | Ud | Aerosol de 750 cm³ de espuma de poliuretano, de 22,5 kg/m³ de densidad, 140% de expansión, 18 N/cm² de resistencia a tracción y 20 N/cm² de resistencia a flexión, conductividad térmica 0,04 W/(mK), estable de -40°C a 100°C; para aplicar con pistola. | 0.1 | 133.56 | 13.36
mt15sja100 |  | Ud | Cartucho de masilla de silicona neutra. | 0.2 | 92.71 | 18.54
|  |  |  | Subtotal materiales: |  | 7824.72
2 |  |  | Mano de obra
mo020 |  | h | Oficial albañil. | 0.631 | 127.32 | 80.34
mo113 |  | h | Cabo albañil. | 0.631 | 74.59 | 47.07
mo018 |  | h | Oficial 1ª cerrajero. | 0.568 | 129.02 | 73.28
mo059 |  | h | Ayudante cerrajero. | 0.283 | 77.69 | 21.99
|  |  |  | Subtotal mano de obra: |  | 222.68
3 |  |  | Herramienta menor
|  | % | Herramienta menor | 2 | 8047.4 | 160.95
Costo de mantenimiento decenal: $ 902,92 en los primeros 10 años. |  |  |  | Costos directos (1+2+3): |  | 8208.35