## Hoja 1
LMC020 | Ud |  | Tope de protección para camión, de caucho.
Tope de protección para camión, de caucho, de 350x250x100 mm, con 2 orificios de fijación y pletina metálica de anclaje, fijado mediante anclaje mecánico por atornillado.
Código |  | Unidad |  | Descripción | Cantidad | Costo | Importe
1 |  |  |  | Materiales
mt26amc040a |  | Ud |  | Tope de protección para camión, de caucho, de 350x250x100 mm, con 2 orificios de fijación y pletina metálica de anclaje, para la amortiguación de los choques de los vehículos con el muelle de carga. | 1 | 2369.93 | 2369.93
mt26aaa035a |  | Ud |  | Anclaje mecánico tipo tornillo de cabeza avellanada con estrella interior de seis puntas para llave Torx, de acero galvanizado. | 2 | 21.37 | 42.74
[5 empty] | Subtotal materiales: |  | 2412.67
2 |  |  |  | Mano de obra
mo011 |  | h |  | Oficial montador. | 0.631 | 130.84 | 82.56
mo080 |  | h |  | Ayudante montador. | 0.631 | 77.51 | 48.91
[5 empty] | Subtotal mano de obra: |  | 131.47
3 |  |  |  | Herramienta menor
|  | % |  | Herramienta menor | 2 | 2544.14 | 50.88
[5 empty] | Costos directos (1+2+3): |  | 2595.02