## Hoja 1
LSP010 | m² |  | Persiana enrollable de lamas.
Persiana enrollable de lamas reforzadas con doble enganche de PVC de 50 mm de altura, color blanco, engarzadas con anillas metálicas o con alambre de acero galvanizado, equipada con eje, discos, cápsulas y todos sus accesorios, con accionamiento automático mediante motor eléctrico, en cajón de persiana ya realizado.
Código |  | Unidad |  | Descripción | Cantidad | Costo | Importe
1 |  |  |  | Materiales
mt24per020a |  | m² |  | Persiana enrollable de lamas reforzadas con doble enganche de PVC de 50 mm de altura, color blanco, equipada con eje, discos, cápsulas y todos sus accesorios. | 1.05 | 543.78 | 570.97
mt24per005c |  | Ud |  | Kit de motor eléctrico, con accesorios y mecanismos para accionamiento automático de persiana enrollable. | 1 | 1847.07 | 1847.07
[5 empty] | Subtotal materiales: |  | 2418.04
2 |  |  |  | Mano de obra
mo011 |  | h |  | Oficial montador. | 0.158 | 130.84 | 20.67
mo080 |  | h |  | Ayudante montador. | 0.158 | 77.51 | 12.25
mo003 |  | h |  | Oficial electricista. | 0.189 | 130.84 | 24.73
[5 empty] | Subtotal mano de obra: |  | 57.65
3 |  |  |  | Herramienta menor
|  | % |  | Herramienta menor | 2 | 2475.69 | 49.51
Costo de mantenimiento decenal: $ 474,74 en los primeros 10 años. |  |  |  |  | Costos directos (1+2+3): |  | 2525.2