## Hoja 1
LSP010 | m² |  | Persiana enrollable de lamas.
Persiana enrollable de lamas de PVC de 45 mm de altura, color blanco, engarzadas con anillas metálicas o con alambre de acero galvanizado, equipada con eje, discos, cápsulas y todos sus accesorios, con accionamiento manual mediante cinta y recogedor, en cajón de persiana ya realizado.
Código |  | Unidad |  | Descripción | Cantidad | Costo | Importe
1 |  |  |  | Materiales
mt24per010b |  | m² |  | Persiana enrollable de lamas de PVC de 45 mm de altura, color blanco, equipada con eje, discos, cápsulas y todos sus accesorios. | 1.05 | 389.55 | 409.03
mt24per005a |  | Ud |  | Kit de cinta y recogedor, con accesorios y mecanismos para accionamiento manual de persiana enrollable. | 1 | 277.07 | 277.07
[5 empty] | Subtotal materiales: |  | 686.1
2 |  |  |  | Mano de obra
mo011 |  | h |  | Oficial montador. | 0.151 | 130.84 | 19.76
mo080 |  | h |  | Ayudante montador. | 0.151 | 77.51 | 11.7
[5 empty] | Subtotal mano de obra: |  | 31.46
3 |  |  |  | Herramienta menor
|  | % |  | Herramienta menor | 2 | 717.56 | 14.35
Costo de mantenimiento decenal: $ 137,60 en los primeros 10 años. |  |  |  |  | Costos directos (1+2+3): |  | 731.91