## Hoja 1
LVP010 | m² |  | Luna de vidrio simple.
Luna incolora, de 4 mm de espesor, fijada sobre marcos con acuñado de apoyo perimetrales y laterales, sellado en frío con silicona sintética incolora (no acrílica), compatible con el material soporte.
Código |  | Unidad |  | Descripción | Cantidad | Costo | Importe
1 |  |  |  | Materiales
mt21vpi010a |  | m² |  | Luna incolora, de 4 mm de espesor. | 1.006 | 245.14 | 246.61
mt21vva010 |  | m |  | Sellado de juntas mediante la aplicación con pistola de silicona sintética incolora. | 3.5 | 15.77 | 55.2
mt21vva021 |  | Ud |  | Material auxiliar para la colocación de vidrios. | 1 | 23.38 | 23.38
[5 empty] | Subtotal materiales: |  | 325.19
2 |  |  |  | Mano de obra
mo055 |  | h |  | Oficial vidriero. | 0.252 | 129.8 | 32.71
mo110 |  | h |  | Ayudante vidriero. | 0.252 | 78.96 | 19.9
[5 empty] | Subtotal mano de obra: |  | 52.61
3 |  |  |  | Herramienta menor
|  | % |  | Herramienta menor | 2 | 377.8 | 7.56
Costo de mantenimiento decenal: $ 96,34 en los primeros 10 años. |  |  |  |  | Costos directos (1+2+3): |  | 385.36