## Hoja 1
LVT010 | m² |  | Vidrio templado.
Vidrio de silicato sodocálcico templado, de color verde, de 10 mm de espesor, fijado sobre marcos con perfil continuo de neopreno.
Código |  | Unidad |  | Descripción | Cantidad | Costo | Importe
1 |  |  |  | Materiales
mt21vtt020te |  | m² |  | Vidrio de silicato sodocálcico templado, de color verde, de 10 mm de espesor. | 1.006 | 1470.49 | 1479.31
mt21vva025 |  | m |  | Perfil continuo de neopreno para la colocación del vidrio. | 3.334 | 16.7 | 55.68
mt21vva021 |  | Ud |  | Material auxiliar para la colocación de vidrios. | 1.5 | 23.38 | 35.07
[5 empty] | Subtotal materiales: |  | 1570.06
2 |  |  |  | Mano de obra
mo055 |  | h |  | Oficial vidriero. | 1.026 | 135.53 | 139.05
mo110 |  | h |  | Ayudante vidriero. | 1.026 | 82.42 | 84.56
[5 empty] | Subtotal mano de obra: |  | 223.61
3 |  |  |  | Herramienta menor
|  | % |  | Herramienta menor | 2 | 1793.67 | 35.87
Costo de mantenimiento decenal: $ 256,14 en los primeros 10 años. |  |  |  |  | Costos directos (1+2+3): |  | 1829.54