## Hoja 1
LVT012 | m² |  | Vidrio templado antirreflejo.
Vidrio de silicato sodocálcico templado, de 6 mm de espesor, con capa antirreflejo en ambas caras, fijado sobre marcos con perfil continuo de neopreno.
Código |  | Unidad |  | Descripción | Cantidad | Costo | Importe
1 |  |  |  | Materiales
mt21vtt070h |  | m² |  | Vidrio de silicato sodocálcico templado, de 6 mm de espesor, con capa antirreflejo en ambas caras. | 1.006 | 2552.37 | 2567.68
mt21vva025 |  | m |  | Perfil continuo de neopreno para la colocación del vidrio. | 3.334 | 16.7 | 55.68
mt21vva021 |  | Ud |  | Material auxiliar para la colocación de vidrios. | 1 | 23.38 | 23.38
[5 empty] | Subtotal materiales: |  | 2646.74
2 |  |  |  | Mano de obra
mo055 |  | h |  | Oficial vidriero. | 0.252 | 135.53 | 34.15
mo110 |  | h |  | Ayudante vidriero. | 0.252 | 82.42 | 20.77
[5 empty] | Subtotal mano de obra: |  | 54.92
3 |  |  |  | Herramienta menor
|  | % |  | Herramienta menor | 2 | 2701.66 | 54.03
[5 empty] | Costos directos (1+2+3): |  | 2755.69