## Hoja 1
LVT015 | Ud |  | Puerta batiente de vidrio templado.
Puerta batiente de vidrio templado incoloro, de 2090x796 mm y de 10 mm de espesor. Incluso kit de herrajes, de acero inoxidable AISI 304.
Código |  | Unidad |  | Descripción | Cantidad | Costo | Importe
1 |  |  |  | Materiales
mt21vtp030y |  | Ud |  | Puerta batiente de vidrio templado incoloro, de 2090x796 mm y de 10 mm de espesor. | 1 | 1539.01 | 1539.01
mt21vts050 |  | Ud |  | Kit de herrajes de acero inoxidable AISI 304, formado por pernios y puntos de giro. | 1 | 1148.41 | 1148.41
[5 empty] | Subtotal materiales: |  | 2687.42
2 |  |  |  | Mano de obra
mo055 |  | h |  | Oficial vidriero. | 9.845 | 129.8 | 1277.88
[5 empty] | Subtotal mano de obra: |  | 1277.88
3 |  |  |  | Herramienta menor
|  | % |  | Herramienta menor | 2 | 3965.3 | 79.31
[5 empty] | Costos directos (1+2+3): |  | 4044.61